## interface
DANE IDENTYFIKACYJNE WNIOSKODAWCY
Nazwa wnioskodawcy:
Nazwa projektu:
Lokalizacja projektu (adres, gmina, województwo)
DANE DLA INSTALACJI PLANOWANEJ | [6 empty] | WYNIKI KALKULACJI
Nakłady inwestycyjne*: |  |  |  | 36590000 |  | PLN | Maksymalna intensywność pomocy: |  | 60%
Czy Wnioskodawca jest małym przedsiębiorcą? |  |  |  |  | NIE |  | Nakłady jednostkowe na instalację planowaną (wskaźnik): |  | 3326.3636 | PLN/MWh
Czy Wnioskodawca jest średnim przedsiębiorcą? |  |  |  |  | NIE |  | Nakłady jednostkowe na instalację referencyjną (wskaźnik): |  | 596.1 | PLN/MWh
Województwo lokalizacji inwestycji: |  |  | podkarpackie |  |  |  | Nakłady całkowite na instalację referencyjną: |  | 6557100 |  | PLN
Różnica nakładów pomiędzy instalacją referencyjną a instalacją planowaną (Koszty kwalifikowane):
Dane techniczne: | [8 empty] | 30032900 |  | PLN
a) Obszar (rodzaj) instalacji planowanej: |  |  | energia elektryczna z OZE
b) Technologia: |  |  | elektrownia wiatrowa na lądzie |  |  |  | Maksymalna potencjalna kwota pomocy publicznej**: |  | 18019740 |  | PLN
c) Moc instalacji brutto: |  |  | 5 | MWe |  | MWt
nie dotyczy
d) Średnia produkcja netto roczna w okresie trwałości projektu:
| energia elektryczna: | 11000 | MWh | ciepło: |  | GJ
|  | od 400 |  |  | nie dotyczy |  |  | * Nakłady inwestycyjne podane zgodnie z regulaminem konkursu
e) Moc instalacji w paliwie |  |  | MW |  |  |  |  | ** Faktyczna kwota pomocy będzie wynikała z warunków określonych w regulaminach konkursowych oraz będzie wynikiem negocjacji z instytucją udzielającą wsparcia.
nie dotyczy
Czy inwestycja posiada instalację referencyjną? (art. 41 p. 7b) |  |  |  |  | TAK

## obliczenia (hidden)
Intensywność pomocy: | [7 empty] | Maksymalna intensywność pomocy: |  |  |  | 60%
podstawowa |  |  |  |  | 45%
+10/+20 p.proc. (średnie/małe przedsiębiorstwo) |  |  |  |  | 0% |  |  | Nakłady jednostkowe na instalację referencyjną: |  |  |  | 596.1 | PLN/MWh
+15/+5 p.proc. (lokalizacja) |  |  |  |  | 15%
[5 empty] | 60% |  |  | Różnica nakładów pomiędzy instalacją referencyjną a instalacją planowaną:
[12 empty] | 30032900 |  | PLN
[8 empty] | Maksymalna potencjalna kwota pomocy*: |  |  |  | 18019740 |  | PLN
Rozwijane listy:
ciepło z OZE |  | elektrownia wiatrowa na lądzie |  | ciepłownia kolektorowa | elektrownia wiatrowa na lądzie | EC biomasowa | EC biomasowa
energia elektryczna z OZE |  | elektrownia wiatrowa na morzu |  | ciepłownia biomasowa | elektrownia wiatrowa na morzu | EC na biogaz rolniczy | EC na biogaz rolniczy
kogeneracja z OZE |  | elektrownia fotowoltaiczna |  | ciepłownia geotermalna/pompy | elektrownia fotowoltaiczna | EC na biogaz oczyszczalni | EC na biogaz oczyszczalni
wysokosprawna kogeneracja |  | elektrownia biomasowa |  | ciepłownia na biogaz | elektrownia biomasowa | inne | EC na paliwa kopalne do 20 MW w paliwie |  |  | 596.1 | PLN/MWh
|  | elektrownia na biogaz rolniczy |  | inne | elektrownia na biogaz rolniczy |  | inne
|  | elektrownia na biogaz składowiska |  |  | elektrownia na biogaz składowiska
|  | elektrownia wodna |  |  | elektrownia wodna |  |  |  |  | 596.1 | PLN/MWh
|  | inne |  |  | inne |  |  |  | × | 11000 | MWh
2 |  | 1 |  |  |  |  | ← aktualny wybór |  | = | 6557100 | PLN | ← nakłady na instalację referencyjną (netto)
[10 empty] | 30032900 | PLN | ← "luka nakładów" (netto)
Sprawdzanie poprawności danych: |  |  | TAK | TAK |  |  | dolnośląskie
1 |  |  | NIE | NIE |  |  | kujawsko-pomorskie
lubelskie
Moc instalacji brutto: |  | min | 0 | MWe | 0 | MWt | lubuskie
|  | max |  | MWe | 0 | MWt | łódzkie
małopolskie
Średnia produkcja netto roczna w okresie 5 lat od rozpoczęcia eksploatacji | [6 empty] | mazowieckie
min | energia elektryczna: | 400 | MWh | ciepło: | 0 | GJ | opolskie
max |  |  | MWh |  | 0 | GJ | podkarpackie
podlaskie
Moc instalacji w paliwie: |  | min | 0 | MW |  |  | pomorskie
|  | max | 0 | MW |  |  | śląskie
świętokrzyskie
warmińsko-mazurskie
wielkopolskie
zachodniopomorskie
[7 empty] | 9 | ← aktualny wybór

## OZE_cieplo (hidden)
| instalacja referencyjna | kotły wodne gazowe | [5 empty] | Przedziały instalcji referencyjnych
| moc [MWt] | do 1 | (1;5> | (5;15> | (15;25> | (25;40>
| moc [MWt] | 1 | 5 | 15 | 25 | 40
| mln PLN/MWt | 1.03 | 0.57 | 0.38 | 0.32 | 0.23
| PLN/GJ | 131 | 73 | 49 | 40 | 29
instalacja planowana | MWt
kolektory słoneczne | (0;0,5) | [5 empty] | wg GJ
| od 0,5 | [5 empty] | wg GJ
biomasa | (0;1> | [5 empty] | wg MWt
| (1;5> | [5 empty] | wg MWt
| (5;15> | [5 empty] | wg MWt
| (15;25> | [5 empty] | wg MWt |  | Instalacja referencyjna
| (25;40> | [5 empty] | wg MWt |  | MWt | 0.01 | 1 | 5 | 15 | 25 | 40
geotermia/pompy | (0;1> | [5 empty] | wg MWt |  | mln PLN/MWt | 131 | 131 | 73 | 49 | 40 | 29
| (1;5> | [5 empty] | wg MWt
| (5;15> | [5 empty] | wg MWt |  | MWt | 0.01 | 1 | 5 | 15 | 25 | 40
| (15;25> | [5 empty] | wg MWt |  | mln PLN/MWt | 1.03 | 1.03 | 0.57 | 0.38 | 0.32 | 0.23
| (25;40> | [5 empty] | wg MWt
biogaz | (0;1> | [5 empty] | wg MWt
| (1;5> | [5 empty] | wg MWt | Symulacje nakładów jednostkowych na instalacje referencyjne dla poszczególnych instalacji planowanych | Kolektory słoneczne
| (5;15> | [5 empty] | wg MWt |  | MWt | 0.43 | 1.54
| (15;25> | [5 empty] | wg MWt |  | PLN/GJ | 131 | 131
| (25;40> | [5 empty] | wg MWt
inne | (0;1> | [5 empty] | wg GJ |  | Biomasa
| (1;5> | [5 empty] | wg GJ |  | MWt | 0.2 | 0.5 | 2 | 13
| (5;15> | [5 empty] | wg GJ |  | mln PLN/MWt | 1.03 | 1.03 | 0.915 | 0.418
| (15;25> | [5 empty] | wg GJ
| (25;40> | [5 empty] | wg GJ |  | Biogaz
[9 empty] | MWt | 0.24 | 0.89 | 1.55 | 4.33
[9 empty] | mln PLN/MWt | 1.03 | 1.03 | 0.96675 | 0.64705
kolektory słoneczne
biomasa | [8 empty] | Geotermia/pompy
geotermia/pompy | [8 empty] | MWt | 2.1 | 31 | 40.7
biogaz | [8 empty] | mln PLN/MWt | 0.9035 | 0.23 | 0.23
inne

## OZE_en_el (hidden)
|  | instalacja referencyjna | silniki gazowe | [5 empty] | blok gazowo-parowy | [5 empty] | instalacja referencyjna | silniki gazowe |  |  |  |  | blok gazowo-parowy |  |  |  | Przedziały instalcji referencyjnych
|  | moc [MWe] |  | do 1 | <1;10) | <10;20) | <20;35) | <35;50) |  | <50;100) | <100;200) | od 200 |  |  | produkcja [GWh/r] |  | <0,4;3) | <3;10) | <10;50) | <50;400) |  | <400;1000) | od 1000
|  | moc [MWe] | 0.4 | 1 | 10 | 20 | 35 | 50 | 50 | 100 | 200 | 460 |  |  | produkcja [GWh/r] | 0.4 | 3 | 10 | 50 | 50 | 400 | 1000 | 3500
|  | mln PLN/MWe | 5.44 | 4.9 | 3.54 | 3.14 | 2.8 | 2.66 | 3.82 | 3.49 | 2.98 | 2.59 |  |  | mln PLN/MWe | 6.67 | 5.48 | 4.77 | 3.81 | 3.81 | 3.81 | 3.4 | 3.15
|  | PLN/MWh | 682 | 616 | 448 | 398 | 357 | 338 | 488 | 446 | 380 | 321 |  |  | PLN/MWh | 834 | 687 | 599 | 483 | 483 | 483 | 425 | 321
| instalacja planowana | MWe | [11 empty] | instalacja planowana | GWh/r
| biomasa | <0,05;50) | [10 empty] | PLN/MWe | wiatr na lądzie | <0,4;3) | [8 empty] | PLN/MWh
|  | <50;100) | [10 empty] | PLN/MWe |  | <3;10) | [8 empty] | PLN/MWh
|  | <100;200) | [10 empty] | PLN/MWe |  | <10;50) | [8 empty] | PLN/MWh
|  | od 200 | [10 empty] | PLN/MWe |  | od 50 | [8 empty] | PLN/MWh
| biogaz rolniczy | <0,05;1) | [10 empty] | PLN/MWe | wiatr na morzu | <50;400) | [8 empty] | PLN/MWh |  | Instalacja referencyjna
|  | <1;10) | [10 empty] | PLN/MWe |  | <400;1000) | [8 empty] | PLN/MWh |  | MWe | 0.4 | 1 | 10 | 20 | 35 | 50 | 50 | 100 | 200 | 460 | 600
|  | <10;20) | [10 empty] | PLN/MWe |  | od 1000 | [8 empty] | PLN/MWh |  | mln PLN/MWe | 5.44 | 4.9 | 3.54 | 3.14 | 2.8 | 2.66 | 3.82 | 3.49 | 2.98 | 2.59 | 2.59
|  | <20;35) | [10 empty] | PLN/MWe | fotowoltaika | <0,4;3) | [8 empty] | PLN/MWh
|  | od 35 | [10 empty] | PLN/MWe |  | od 3 | [8 empty] | PLN/MWh |  | GWh/r | 0.4 | 3 | 10 | 50 | 200 | 400 | 400 | 1000 | 3500
| biogaz składowiska | <0,05;1) | [10 empty] | PLN/MWe | woda | <0,4;3) | [8 empty] | PLN/MWh |  | PLN/MWh | 834 | 687 | 599 | 483 | 483 | 483 | 483 | 425 | 321
|  | <1;10) | [10 empty] | PLN/MWe |  | <3;10) | [8 empty] | PLN/MWh
|  | <10;20) | [10 empty] | PLN/MWe |  | <10;50) | [8 empty] | PLN/MWh
|  | <20;35) | [10 empty] | PLN/MWe |  | <50;400) | [8 empty] | PLN/MWh |  | Wiatr na lądzie
|  | od 35 | [10 empty] | PLN/MWe |  | <400;1000) | [8 empty] | PLN/MWh | Symulacje nakładów jednostkowych na instalacje referencyjne dla poszczególnych instalacji planowanych | GWh/r | 1.5 | 1.6 | 5 | 30 | 38 | 40
[15 empty] | od 1000 | [8 empty] | PLN/MWh |  | PLN/MWh(/r) | 771.8077 | 766.1538 | 661.8571 | 540 | 516.4 | 510.5
[14 empty] | inne | <0,4;3) | [8 empty] | PLN/MWh
[15 empty] | <3;10) | [8 empty] | PLN/MWh |  | Wiatr na morzu
[15 empty] | <10;50) | [8 empty] | PLN/MWh |  | GWh/r | 62.1 | 400 | 630
[15 empty] | <50;400) | [8 empty] | PLN/MWh |  | PLN/MWh(/r) | 483 | 483 | 463.2333
[15 empty] | <400;1000) | [8 empty] | PLN/MWh
[15 empty] | od 1000 | [8 empty] | PLN/MWh |  | Fotowoltaika
[26 empty] | GWh/r | 0.7 | 1.64
[26 empty] | PLN/MWh(/r) | 817.0385 | 763.8923
TAK | wiatr na lądzie | 596.1 | PLN/MWh | [22 empty] | Biomasa
| wiatr na morzu | [24 empty] | MWe | 10 | 20 | 50
| fotowoltaika | [24 empty] | mln PLN/MWe | 3.822 | 3.822 | 3.822
biomasa
| biogaz rolniczy | [24 empty] | Biogaz rolniczy
| biogaz składowiska | [24 empty] | MWe | 0.1 | 0.37 | 0.66 | 1.9
| woda | [24 empty] | mln PLN/MWe | 5.71 | 5.467 | 5.206 | 4.764
inne
|  | 596.1 | PLN/MWh | [22 empty] | Biogaz składowiska
[26 empty] | MWe | 0.4 | 0.7 | 1.14
[26 empty] | mln PLN/MWe | 5.44 | 5.17 | 4.8849
Woda
[26 empty] | GWh/r | 0.7 | 6.91 | 11
[26 empty] | PLN/MWh(/r) | 817.0385 | 637.9714 | 596.1
Note on X3: Dla przedziału <50;400) - jednostkowe nakłady na instalację referencyjną stałe jak dla wartości 50 GWh/r

## OZE_kogen (hidden)
| instalacja referencyjna | kotły wodne gazowe | [5 empty] | Przedziały instalcji referencyjnych
| moc [MWt] | do 1 | (1;5> | (5;15> | (15;25> | (25;40>
| moc [MWt] | 1 | 5 | 15 | 25 | 40
| mln PLN/MWt | 1.03 | 0.57 | 0.38 | 0.32 | 0.23
| PLN/GJ | 131 | 73 | 49 | 40 | 29
instalacja planowana | MWt
biomasa | (0;5> | [5 empty] | PLN/MWt
| (5;15> | [5 empty] | PLN/MWt
| (15;25> | [5 empty] | PLN/MWt
| (25;40> | [5 empty] | PLN/MWt
biogaz rolniczy | (0;1> | [5 empty] | PLN/MWt |  | Instalacja referencyjna
| (1;5> | [5 empty] | PLN/MWt |  | MWt | 0.01 | 1 | 5 | 15 | 25 | 40
| (5;15> | [5 empty] | PLN/MWt |  | mln PLN/MWt | 131 | 131 | 73 | 49 | 40 | 29
| (15;25> | [5 empty] | PLN/MWt
| (25;40> | [5 empty] | PLN/MWt |  | MWt | 0.01 | 1 | 5 | 15 | 25 | 40
biogaz oczyszczalnie | (0;1> | [5 empty] | PLN/MWt |  | mln PLN/MWt | 1.03 | 1.03 | 0.57 | 0.38 | 0.32 | 0.23
| (1;5> | [5 empty] | PLN/MWt
| (5;15> | [5 empty] | PLN/MWt
| (15;25> | [5 empty] | PLN/MWt |  | Biomasa
| (25;40> | [5 empty] | PLN/MWt | Symulacje nakładów jednostkowych na instalacje referencyjne dla poszczególnych instalacji planowanych | MWt | 5.3 | 20 | 70
inne | (0;1> | [5 empty] | PLN/GJ |  | mln PLN/MWt | 0.5643 | 0.35 | 0.23
| (1;5> | [5 empty] | PLN/GJ
| (5;15> | [5 empty] | PLN/GJ |  | Biogaz rolniczy
| (15;25> | [5 empty] | PLN/GJ |  | MWt | 0.12 | 0.44 | 0.74 | 2.03
| (25;40> | [5 empty] | PLN/GJ |  | mln PLN/MWt | 1.03 | 1.03 | 1.03 | 0.91155
Biogaz oczyszczalnie
[9 empty] | MWt | 0.24 | 0.44 | 0.68
[9 empty] | mln PLN/MWt | 1.03 | 1.03 | 1.03
biomasa
biogaz rolniczy
biogaz oczyszczalnie
inne

## high_kogen (hidden)
| instalacja referencyjna | kotły wodne gazowe | [5 empty] | Przedziały instalcji referencyjnych
| moc [MWt] | do 1 | (1;5> | (5;15> | (15;25> | (25;40>
| moc [MWt] | 1 | 5 | 15 | 25 | 40
| mln PLN/MWt | 1.03 | 0.57 | 0.38 | 0.32 | 0.23
| PLN/GJ | 131 | 73 | 49 | 40 | 29
instalacja planowana | MWt
biomasa | (0;5> | [5 empty] | PLN/MWt
| (5;15> | [5 empty] | PLN/MWt
| (15;25> | [5 empty] | PLN/MWt
| (25;40> | [5 empty] | PLN/MWt
biogaz rolniczy | (0;1> | [5 empty] | PLN/MWt |  | Instalacja referencyjna
| (1;5> | [5 empty] | PLN/MWt |  | MWt | 0.01 | 1 | 5 | 15 | 25 | 40
| (5;15> | [5 empty] | PLN/MWt |  | mln PLN/MWt | 131 | 131 | 73 | 49 | 40 | 29
| (15;25> | [5 empty] | PLN/MWt
| (25;40> | [5 empty] | PLN/MWt |  | MWt | 0.01 | 1 | 5 | 15 | 25 | 40
biogaz oczyszczalnie | (0;1> | [5 empty] | PLN/MWt |  | mln PLN/MWt | 1.03 | 1.03 | 0.57 | 0.38 | 0.32 | 0.23
| (1;5> | [5 empty] | PLN/MWt
| (5;15> | [5 empty] | PLN/MWt
| (15;25> | [5 empty] | PLN/MWt |  | Biomasa
| (25;40> | [5 empty] | PLN/MWt | Symulacje nakładów jednostkowych na instalacje referencyjne dla poszczególnych instalacji planowanych | MWt | 5.3 | 20 | 70
paliwa kopalne do 20 MW w paliwie | (0;1> | [5 empty] | PLN/MWt |  | mln PLN/MWt | 0.5643 | 0.35 | 0.23
| (1;5> | [5 empty] | PLN/MWt
| (5;15> | [5 empty] | PLN/MWt |  | Biogaz rolniczy
| (15;25> | [5 empty] | PLN/MWt |  | MWt | 0.12 | 0.44 | 0.74 | 2.03
| (25;40> | [5 empty] | PLN/MWt |  | mln PLN/MWt | 1.03 | 1.03 | 1.03 | 0.91155
inne | (0;1> | [5 empty] | PLN/GJ
| (1;5> | [5 empty] | PLN/GJ |  | Biogaz oczyszczalnie
| (5;15> | [5 empty] | PLN/GJ |  | MWt | 0.24 | 0.44 | 0.68
| (15;25> | [5 empty] | PLN/GJ |  | mln PLN/MWt | 1.03 | 1.03 | 1.03
| (25;40> | [5 empty] | PLN/GJ
biomasa | [8 empty] | Paliwa kopalne do 20 MW w paliwie
biogaz rolniczy | [8 empty] | MWt | 0.03 | 0.5 | 1.3 | 10.4 | 12.5 | 18.2 | 19.9
biogaz oczyszczalnie | [8 empty] | mln PLN/MWt | 1.03 | 1.03 | 0.9955 | 0.4674 | 0.4275 | 0.3608 | 0.3506
paliwa kopalne do 20 MW w paliwie
inne